## Sheet1
Calculations to ensure adequate flow through the emitters to avoid pump overloading/ uneven distribution
| Diameter | Diameter |  | Number to equal 1" |  | Maximum number
Item |  |  | Cross-sectional area |  | Minimum number
| mm | in | in2
1" poly line | 26.5 | 1.0433 | 0.85474 | 1 | 1 | 2
1/2" drip ball valve barb | 12 | 0.47244 | 0.17527 | 4.8767 | 6 | 10
3/8" drip barb | 7.5 | 0.29528 | 0.068464 | 12.4844 | 12 | 15
1/2" poly line | 14.5 | 0.57087 | 0.2559 | 3.3401 | 4 | 6
3/4" poly line | 21 | 0.82677 | 0.53676 | 1.5924 | 2 | 4
3/8" drilled hole |  | 0.375 | 0.11043 | 7.7404 | 8 | 12
1/4" drilled hole |  | 0.25 | 0.049078 | 17.4158 | 15 | 16